## Воздухораспределители
Ведомость воздухораспределителей (данные для подбора) — И05.09.26-ОВ.ВР
№ | Помещение | Система | Назначение | Воздухораспределитель (по проекту) | L, м³/ч | Присоединение | v в присоединении, м/с | v в живом сечении не более, м/с | Живое сечение не менее, м² | Шум, дБА, не более | Примечание
1 | 1.10 Кухня-гостиная (второй свет) | П1 | приток | решётка (щелевой диффузор) в торце подшивки П-1, через КСД — восток | 70 | Ø125 | 1,6 | 2,0 | 0,010 | 30
2 | 1.10 Кухня-гостиная (второй свет) | П1 | приток | решётка (щелевой диффузор) в торце подшивки П-1, через КСД — центр | 70 | Ø125 | 1,6 | 2,0 | 0,010 | 30
3 | 1.10 Кухня-гостиная (второй свет) | П1 | приток | решётка (щелевой диффузор) в торце подшивки П-1, через КСД — запад | 70 | Ø125 | 1,6 | 2,0 | 0,010 | 30
4 | 1.11 Бильярдная | П1 | приток | диффузор потолочный — восток | 60 | Ø100 | 2,1 | 2,0 | 0,008 | 30
5 | 1.11 Бильярдная | П1 | приток | диффузор потолочный — запад | 60 | Ø100 | 2,1 | 2,0 | 0,008 | 30
6 | 1.2 Прихожая | П1 | приток | решётка в стене на КСД | 30 | Ø100 | 1,1 | 2,0 | 0,004 | 30
7 | 1.10 Кухня-гостиная (второй свет) (кухня) | П1 | вытяжка | решётка в стене на КСД | 90 | Ø125 | 2,0 | 2,0 | 0,013 | 30 | зонт кухни — система В3 отдельно
8 | 1.8 Кладовая | П1 | вытяжка | решётка в стене на КСД | 30 | Ø100 | 1,1 | 2,0 | 0,004 | 30
9 | 1.4 С/у | П1 | вытяжка | решётка потолочная | 50 | Ø100 | 1,8 | 2,0 | 0,007 | 30
10 | 1.3 Тамбур | П1 | вытяжка | решётка потолочная | 40 | Ø100 | 1,4 | 2,0 | 0,006 | 30
11 | 2.2 Галерея | П1 | приток | диффузор потолочный | 30 | Ø100 | 1,1 | 2,0 | 0,004 | 30
12 | 2.3 Спальня | П1 | приток (свежий) | в КСД щелевой решётки ЩП блока К (см. ниже) | 60 | Ø100 | 2,1 | 2,0 | 0,008 | 25 | через ЩП вместе с воздухом блока К
13 | 2.4 Кабинет | П1 | приток (свежий) | в КСД щелевой решётки ЩП блока К (см. ниже) | 60 | Ø100 | 2,1 | 2,0 | 0,008 | 25 | через ЩП вместе с воздухом блока К
14 | 2.5 Спальня | П1 | приток (свежий) | в КСД щелевой решётки ЩП блока К (см. ниже) | 60 | Ø100 | 2,1 | 2,0 | 0,008 | 25 | через ЩП вместе с воздухом блока К
15 | 2.7 Спальня | П1 | приток (свежий) | в КСД щелевой решётки ЩП блока К (см. ниже) | 60 | Ø100 | 2,1 | 2,0 | 0,008 | 25 | через ЩП вместе с воздухом блока К
16 | 2.1 Лестница-холл | П1 | вытяжка | решётка потолочная | 90 | Ø125 | 2,0 | 2,0 | 0,013 | 30
17 | 2.6 Гардеробная | П1 | вытяжка | решётка потолочная | 60 | Ø100 | 2,1 | 2,0 | 0,008 | 30
18 | 2.9 С/у | П1 | вытяжка | решётка потолочная | 75 | Ø125 | 1,7 | 2,0 | 0,010 | 30
19 | 2.8 С/у | П1 | вытяжка | решётка потолочная | 75 | Ø125 | 1,7 | 2,0 | 0,010 | 30
20 | 1.10 Кухня-гостиная (второй свет), верх 2-го света | П1 | вытяжка | решётка в стене на КСД, низ +6,400 | 120 | Ø160 | 1,7 | 2,0 | 0,017 | 30
21 | 1.10 Кухня-гостиная (второй свет) | К-1 | подача | щелевой диффузор длиной 1000 мм в торце подшивки, через КСД | 900 | КСД от фланца блока | — | 2,0 | 0,125 | 30
22 | 1.10 Кухня-гостиная (второй свет) | К-1 | возврат | решётка-люк 600×600 под блоком | 900 | блок | — | 2,0 | 0,125 | 30
23 | 1.10 Кухня-гостиная (второй свет) | К-2 | подача | щелевой диффузор длиной 1000 мм в торце подшивки, через КСД | 900 | КСД от фланца блока | — | 2,0 | 0,125 | 30
24 | 1.10 Кухня-гостиная (второй свет) | К-2 | возврат | решётка-люк 600×600 под блоком | 900 | блок | — | 2,0 | 0,125 | 30
25 | 1.11 Бильярдная | К-3 | подача | щелевой диффузор длиной 1100 мм в торце подшивки, через КСД | 600 | КСД от фланца блока | — | 2,0 | 0,083 | 30
26 | 1.11 Бильярдная | К-3 | возврат | решётка-люк 600×600 под блоком | 600 | блок | — | 2,0 | 0,083 | 30
27 | 2.3 Спальня | К-4 | подача | щелевая решётка ЩП 800×150 в стене, через КСД | 540 | 250×150 | 4,0 | 2,0 | 0,075 | 25 | блок К + свежий П1
28 | 2.3 Спальня | К-4 | возврат | щелевая решётка ЩВ 800×150 в стене, через КСД | 480 | 250×150 | 3,6 | 2,0 | 0,067 | 25
29 | 2.4 Кабинет | К-5 | подача | щелевая решётка ЩП 800×150 в стене, через КСД | 540 | 250×150 | 4,0 | 2,0 | 0,075 | 25 | блок К + свежий П1
30 | 2.4 Кабинет | К-5 | возврат | щелевая решётка ЩВ 800×150 в стене, через КСД | 480 | 250×150 | 3,6 | 2,0 | 0,067 | 25
31 | 2.5 Спальня | К-6 | подача | щелевая решётка ЩП 800×150 в стене, через КСД | 540 | 250×150 | 4,0 | 2,0 | 0,075 | 25 | блок К + свежий П1
32 | 2.5 Спальня | К-6 | возврат | щелевая решётка ЩВ 800×150 в стене, через КСД | 480 | 250×150 | 3,6 | 2,0 | 0,067 | 25
33 | 2.7 Спальня | К-7 | подача | щелевая решётка ЩП 800×150 в стене, через КСД | 480 | 250×150 | 3,6 | 2,0 | 0,067 | 25
34 | 2.7 Спальня | К-7 | возврат | щелевая решётка ЩВ 800×150 в стене, через КСД | 420 | 250×150 | 3,1 | 2,0 | 0,058 | 25 | с возвратом части П1
35 | 1.6 Топочная | В2 | вытяжка | решётка под потолком в западной стене → канал Ø250 в Ш-2 | 188 | Ø250 | 1,1 | 1,0 | 0,052 | — | естественная тяга — решётка с малым сопротивлением
36 | 1.6 Топочная | — | приток | решётка в нижней части наружной двери | 282 | — | — | 1,0 | 0,078 | — | живое сечение не менее 0,078 м² (лист 7)
37 | снаружи, вост. стена 1.6 | П1 | наружный воздух | решётка воздухозабора Н1 500×400 с камерой | 700 | Ø250 | 4,0 | 2,0 | 0,097 | — | жалюзи от осадков, сетка
38 | б3 С/у (баня) | ВВ-б1 | вытяжка | решётка под потолком → канальный вентилятор | 25 (50) | Ø100 | 1,8 | 2,0 | 0,007 | 30 | в скобках — форсированный режим; скорость — при нём
39 | б7 Помывочная (баня) | ВВ-б2 | вытяжка | решётка под потолком → канальный вентилятор | 60 (100) | Ø100 | 3,5 | 2,0 | 0,014 | 30 | в скобках — форсированный режим; скорость — при нём