## Спецификация НВК
Спецификация оборудования, изделий и материалов — И05.09.26-НВК.СО
Поз. | Наименование и техническая характеристика | Тип, марка, обозначение документа, опросного листа | Код продукции | Поставщик | Ед. измерения | Количество | Масса 1 ед., кг | Примечание
1. Водопровод В1 (ввод), подводка полива КХ-8 и линия к беседке
1 | Труба напорная ПЭ 100 SDR11 32×3,0 питьевая | ГОСТ 18599-2001 |  |  | м | 17 |  | В1-н, ввод от выпуска ВК217 до фундамента 1.6
2 | Труба напорная ПЭ 100 SDR11 25×2,3 питьевая | ГОСТ 18599-2001 |  |  | м | 48 |  | КХ-8н до КП-1 (2,5 м), В1-Бс к беседке (41,0 м)
3 | Муфта электросварная ПЭ 100 SDR11 Ø32 | или аналог |  |  | шт. | 2 |  | стык с выпуском ВК (после шурфа) и с вводом ВК у фундамента
4 | Отвод электросварной ПЭ 100 Ø32, 90° | или аналог |  |  | шт. | 3 |  | подъём к вводу (2), поворот у дома (1); повороты 45° — изгибом трубы, R ≥ 0,8 м
5 | Кран шаровой подземный ПЭ 100 Ø32 (Ду 25) под приварку, с телескопическим штоком | или аналог |  |  | шт. | 1 |  | на вводе у участка (лист 3)
6 | Ковер малый с бетонной подушкой — для штока подземного крана | или аналог |  |  | шт. | 1
7 | Футляр из трубы ПНД Ø110, L = 2,0 м, с центраторами и заглушками торцов | или аналог |  |  | шт. | 1 |  | В1 под крыльцом 1.6 (лист 7)
8 | Скорлупа ППУ 40 мм в защитной оболочке для трубы Ø32 | или аналог |  |  | м | 4 |  | подъём к вводу и 1 м до него (лист 8, узел 1)
9 | Кабель нагревательный саморегулирующийся 10 Вт/м с концевой муфтой и холодным концом | или аналог |  |  | м | 4 |  | под скорлупой ППУ; подключение и терморегулятор — ЭОМ
10 | Муфта компрессионная ПЭ 25 × наружная резьба ¾" | или аналог |  |  | шт. | 4 |  | стык с КХ-8 (ВК) у фундамента, КП-1 (2), колонка КБ
11 | Тройник компрессионный ПЭ 25 | или аналог |  |  | шт. | 1 |  | КП-1: ответвление к беседке
12 | Отвод компрессионный ПЭ 25, 90° | или аналог |  |  | шт. | 3 |  | В1-Бс: повороты трассы (2) и подъём к колонке КБ (1)
13 | Колодец полимерный Ø400, H ≈ 1,08 м, люк Т (C250) на опорном кольце — зона заезда | или аналог |  |  | шт. | 1 |  | КП-1 (лист 8, узел 7)
14 | Кран шаровой Ду 20 латунный с полусгоном для шланга | или аналог |  |  | шт. | 2 |  | КП-1: полив; ответвление к беседке
15 | Колонка садовая (стойка) с краном Ду 15, высота 0,8 м, сезонная | или аналог |  |  | шт. | 1 |  | КБ у беседки (лист 3)
16 | Футляр из трубы ПНД Ø63 | или аналог |  |  | м | 23 |  | В1-Бс (17,7 м: от КП-1 — зона заезда, над Др-Т, К2-Т и теплотрассой; над К1-б1 — по 2 м в стороны), КХ-8н на всю длину (2,5 м); лист 3
17 | Кран шаровой спускной Ду 15 | или аналог |  |  | шт. | 1 |  | КП-1: слив на зиму
18 | Лента сигнальная «Осторожно! Водопровод» | или аналог |  |  | м | 65
2. Канализация бытовая К1
19 | Труба ПП гофрированная двухслойная SN8 Ø110 с раструбом и уплотнительным кольцом | ГОСТ 32413-2013 |  |  | м | 18 |  | выпуск К1-1н, линии бани К1-бн, К1-бвн, К1-б1 (прямые, без поворотов)
20 | Колодец канализационный полимерный Ø630 с проточным лотком (два входа Ø110 — К1-б и К1-бв, выход Ø110 к дому), шахтой гофр. Ø400 телескопической, H = 0,87 м, люк Л | или аналог |  |  | шт. | 1 |  | КК-1 (лист 8, узел 4)
21 | Уплотнитель (манжета) для ввода трубы в стенку ж/б колодца Ø110 | или аналог |  |  | шт. | 1 |  | врезка К1-1н в ДК5-018 (узел 3)
22 | Лента сигнальная «Осторожно! Канализация» | или аналог |  |  | м | 18
3. Канализация ливневая К2. Сборный колодец КЛ-1
23 | Труба ПП гофрированная двухслойная SN8 Ø110 с раструбом и уплотнительным кольцом | ГОСТ 32413-2013 |  |  | м | 169 |  | кольца К2 дома и бани, транзит, выпуск лотка гаража
24 | Труба напорная ПЭ 100 SDR17 63×3,8 | ГОСТ 18599-2001 |  |  | м | 2 |  | выпуск КЛ-1 → врезка в существующий выпуск ЛК Ø63 за южной стенкой колодца
25 | Муфта электросварная ПЭ 100 Ø63 | или аналог |  |  | шт. | 1 |  | врезка в существующий выпуск ЛК (после шурфа); участок севернее врезки (≈1,8 м) — демонтаж
26 | Отвод ПП Ø110, 45° | или аналог |  |  | шт. | 31 |  | повороты колец, транзита и подходов к КЛ-1, излом Др-К, выпуск гаража — 15 (по модели); выпуски водостоков — по 2 (16)
27 | Тройник ПП Ø110, 90° | или аналог |  |  | шт. | 2 |  | слияние полуколец бани, приём транзита бани
28 | Тройник ПП Ø110 косой 45° | или аналог |  |  | шт. | 9 |  | выпуски водостоков (8, ориентировочно — по привязке воронок) и лотка гаража
29 | Футляр (гильза) из трубы ПП Ø160, L = 0,6 м — закладная в край плиты | или аналог |  |  | шт. | 8 |  | выпуски водостоков (узел 9), ориентировочно; закладка — при бетонировании (КР)
30 | Плита днища ПН15 | ГОСТ 8020-2016 |  |  | шт. | 1 |  | КЛ-1 (лист 8, узел 2)
31 | Кольцо стеновое КС15.9 | ГОСТ 8020-2016 |  |  | шт. | 1 |  | КЛ-1
32 | Кольцо стеновое КС15.6 | ГОСТ 8020-2016 |  |  | шт. | 1 |  | КЛ-1
33 | Плита перекрытия 1ПП15-1 | ГОСТ 8020-2016 |  |  | шт. | 1 |  | КЛ-1
34 | Кольцо стеновое КС7.3 (горловина) | ГОСТ 8020-2016 |  |  | шт. | 1 |  | КЛ-1
35 | Люк чугунный тяжёлый Т (C250) | ГОСТ 3634-2019 |  |  | шт. | 1 |  | КЛ-1 — в зоне заезда
36 | Скобы ходовые | ГОСТ 8020-2016 |  |  | шт. | 4 |  | КЛ-1, шаг 0,3 м
37 | Мастика битумная для наружной гидроизоляции колец, 2 слоя | или аналог |  |  | м² | 14 |  | КЛ-1, наружная поверхность
38 | Уплотнитель (манжета) для ввода трубы в стенку ж/б колодца Ø110 | или аналог |  |  | шт. | 3 |  | КЛ-1: К2-К, К2-Б, Др-К
39 | Уплотнитель (манжета) для ввода трубы в стенку ж/б колодца Ø63 | или аналог |  |  | шт. | 1 |  | КЛ-1: выпуск
40 | Клапан обратный канализационный (захлопка) Ø110 | или аналог |  |  | шт. | 1 |  | КЛ-1: вход дренажа Др-К
41 | Решётка-корзина из нержавеющей стали на входе выпуска Ø63 | или аналог |  |  | шт. | 1 |  | КЛ-1
4. Дренаж Др
42 | Труба дренажная гофрированная перфорированная Ø110 в фильтре из геотекстиля | ГОСТ Р 59249-2020 или ТУ изготовителя |  |  | м | 150 |  | кольца дренажа дома и бани
43 | Труба ПП гофрированная двухслойная SN8 Ø110 (без перфорации) | ГОСТ 32413-2013 |  |  | м | 12 |  | транзит Др-Т, выход Др-К в КЛ-1
44 | Колодец дренажный полимерный: шахта гофр. Ø315, днище, крышка | или аналог |  |  | шт. | 8 |  | Др-1…Др-4, ДрБ-1…ДрБ-4 (лист 8, узел 5)
45 | Труба гофрированная Ø315 для шахт дренажных колодцев | или аналог |  |  | м | 15 |  | H = 1,54…1,79 м, отстойная часть 0,3 м
46 | Уплотнитель резиновый для ввода трубы Ø110 в колодец Ø315 | или аналог |  |  | шт. | 19
47 | Люк чугунный тяжёлый Т (C250) с опорным кольцом для колодца Ø315 | ГОСТ 3634-2019 |  |  | шт. | 4 |  | Др-1, Др-3, ДрБ-2, ДрБ-3 — в зоне заезда
5. Материалы траншей и утепление
48 | Песок средней крупности для основания и обсыпки труб и колодцев, засыпки в зоне заезда | ГОСТ 8736-2014 |  |  | м³ | 121 |  | основание 100 мм, обсыпка 300 мм; в зоне заезда — на всю глубину (63,7 м³)
49 | Щебень гранитный фракции 20–40 мм, промытый | ГОСТ 8267-93 |  |  | м³ | 33 |  | призма вокруг дренажа (узел 8), основание КЛ-1
50 | Геотекстиль иглопробивной 150–200 г/м² | или аналог |  |  | м² | 360 |  | обёртка щебня, нахлёст 0,3 м
51 | Плиты ЭППС 50 мм, плотность не менее 35 кг/м³ | или аналог |  |  | м² | 9 |  | полоса 1,2 м над трубой на мелких участках (узел 6)
6. Не входит в НВК.СО
52 | Стояки внутренних водостоков в стенах, выпуски К1, ввод В1 и подводка КХ-8 до наружной грани фундамента, лоток гаража ЛГ-1 с пескоуловителем — И05.09.26-ВК.СО
53 | Утеплённая отмостка, утепление торца плиты, футляры в фундаменте — КР/АР
54 | Терморегулятор и питание греющего кабеля — ЭОМ
55 | Автополив участка от КП-1 — по ландшафтному проекту
Примечание — Допускается применение оборудования, изделий и материалов других изготовителей с техническими характеристиками не ниже указанных в настоящей спецификации.