## Вариант для импорта
№ п.п. | Наименование работ, ресурсов, затрат по проекту | Ед. изм. | Объем работ / Количество | Формула расчета объемов работ и расхода материалов, потребности ресурсов | Ссылка на чертежи, спецификации в проектной документации | Наименование файла | Номера страниц (через пробел) | Дополнительная информация (комментарий).
1 | 2 | 3 | 4 | 5 | 6 | 6.1 | 6.2 | 7
Водомерный узел, коллекторы и шкафы
1 | Монтаж водомерного узла Ду 32 на вводе: краны шаровые, фильтр сетчатый, манометр, счётчик Ду 20, обратный клапан, фильтр тонкой очистки, регулятор давления | компл. | 1 |  | И05.09.26-ВК, см. листы 7, 14; И05.09.26-ВК.СО, поз. 10, 11, 12, 13, 14, 15, 16, 17, 62 | И05.09.26-ВК Водопровод и канализация | 7 14 15 17 | настройка регулятора — 4 бар
2 | Установка гребёнки ХВС Ду 32 на 9 выходов с шаровыми кранами | шт. | 1 |  | И05.09.26-ВК, см. лист 7; И05.09.26-ВК.СО, поз. 18 | И05.09.26-ВК Водопровод и канализация | 7 15
3 | Установка коллекторов распределительных с шаровыми кранами и фитингами на выходах | шт. | 8 | 1 + 1 + 1 + 1 + 1 + 1 + 1 + 1 = 8 | И05.09.26-ВК, см. листы 4, 5, 8, 13; И05.09.26-ВК.СО, поз. 19, 20, 21, 22, 23, 24, 25, 26 | И05.09.26-ВК Водопровод и канализация | 4 5 8 13 15 16
4 | Установка концевых групп коллекторов (воздухоотводчик, спускной кран) | компл. | 9 |  | И05.09.26-ВК, см. лист 13; И05.09.26-ВК.СО, поз. 27 | И05.09.26-ВК Водопровод и канализация | 13 16
5 | Установка шкафов коллекторных встраиваемых в ниши (ШВК-1, ШВК-2, ШВК-Б2) и в короб (ШВК-Б1) | шт. | 4 | 1 + 1 + 1 + 1 = 4 | И05.09.26-ВК, см. листы 3, 4, 8, 13, 14; И05.09.26-ВК.СО, поз. 28, 29, 30, 31 | И05.09.26-ВК Водопровод и канализация | 3 4 8 13 14 16 | узел 10 листа 14; ниши и короб — АР (ТЗ-1)
6 | Установка нажимных люков коллекторных шкафов и поддонов под шкафы | шт. | 4 |  | И05.09.26-ВК, см. листы 13, 14; И05.09.26-ВК.СО, поз. 32, 33 | И05.09.26-ВК Водопровод и канализация | 13 14 16 | облицовка дверцы — по отделке
Трубопроводы систем В1, Т3, Т4
7 | Прокладка трубы ПЭ 100 SDR11 32×3,0 ввода от наружной грани фундамента до приямка | м | 2 |  | И05.09.26-ВК, см. листы 7, 14; И05.09.26-ВК.СО, поз. 34 | И05.09.26-ВК Водопровод и канализация | 7 14 16 | узел 1 листа 14
8 | Прокладка трубопроводов из труб PE-Xa 32×4,4 цельными отрезками (в утеплителе пола, в коробе под потолком гаража, в штрабах) | м | 13 |  | И05.09.26-ВК, см. листы 3, 4, 5, 8, 10, 11; И05.09.26-ВК.СО, поз. 35 | И05.09.26-ВК Водопровод и канализация | 3 4 5 8 10 11 16 | по модели В1 11,7 м + 10 %
9 | Прокладка трубопроводов из труб PE-Xa 25×3,5 цельными отрезками (в утеплителе пола, в коробе под потолком гаража, в штрабах) | м | 105 |  | И05.09.26-ВК, см. листы 3, 4, 5, 8, 10, 11; И05.09.26-ВК.СО, поз. 36 | И05.09.26-ВК Водопровод и канализация | 3 4 5 8 10 11 16 | по модели В1 61,1, Т3 33,7 м + 10 %
10 | Прокладка трубопроводов из труб PE-Xa 20×2,8 цельными отрезками (в утеплителе пола, в коробе под потолком гаража, в штрабах) | м | 151 |  | И05.09.26-ВК, см. листы 3, 4, 5, 8, 10, 11; И05.09.26-ВК.СО, поз. 37 | И05.09.26-ВК Водопровод и канализация | 3 4 5 8 10 11 16 | по модели В1 38,3, Т3 37,9, Т4 61,0 м + 10 %
11 | Прокладка трубопроводов из труб PE-Xa 16×2,2 цельными отрезками (в утеплителе пола, в коробе под потолком гаража, в штрабах) | м | 120 |  | И05.09.26-ВК, см. листы 3, 4, 5, 8, 10, 11; И05.09.26-ВК.СО, поз. 38 | И05.09.26-ВК Водопровод и канализация | 3 4 5 8 10 11 16 | по модели В1 67,0, Т3 41,7 м + 10 %
12 | Установка фитингов «евроконус» на выходах коллекторов | шт. | 29 | 19 + 8 + 2 = 29 | И05.09.26-ВК, см. лист 13; И05.09.26-ВК.СО, поз. 46, 47, 48 | И05.09.26-ВК Водопровод и канализация | 13 16 17
13 | Установка фитингов PE-Xa с переходом на резьбу (водорозетки, угольники, присоединения оборудования) | шт. | 82 | 26 + 30 + 22 + 4 = 82 | И05.09.26-ВК, см. листы 3, 4, 5, 8; И05.09.26-ВК.СО, поз. 49, 50, 51, 52 | И05.09.26-ВК Водопровод и канализация | 3 4 5 8 17
14 | Установка тройников PE-Xa | шт. | 5 | 2 + 1 + 1 + 1 = 5 | И05.09.26-ВК, см. листы 10, 11; И05.09.26-ВК.СО, поз. 53, 54, 55, 56 | И05.09.26-ВК Водопровод и канализация | 10 11 17
15 | Установка фиксаторов поворота 90° на выходах труб из пола | шт. | 98 | 38 + 34 + 24 + 2 = 98 | И05.09.26-ВК, см. листы 3, 4, 8; И05.09.26-ВК.СО, поз. 57, 58, 59, 60 | И05.09.26-ВК Водопровод и канализация | 3 4 8 17
16 | Установка перехода ПЭ 32 / PE-Xa 32 | шт. | 1 |  | И05.09.26-ВК, см. листы 7, 14; И05.09.26-ВК.СО, поз. 61 | И05.09.26-ВК Водопровод и канализация | 7 14 17
17 | Прокладка защитной гофротрубы ПНД на подъёмах к приборам в стенах | м | 89 | 54 + 35 = 89 | И05.09.26-ВК, см. листы 3, 4, 5, 8; И05.09.26-ВК.СО, поз. 118, 119 | И05.09.26-ВК Водопровод и канализация | 3 4 5 8 19
18 | Крепление трубопроводов PE-Xa хомутами с резиновым вкладышем | шт. | 288 | 36 + 105 + 122 + 25 = 288 | И05.09.26-ВК, см. листы 5, 7, 14; И05.09.26-ВК.СО, поз. 127, 128, 129, 130 | И05.09.26-ВК Водопровод и канализация | 5 7 14 20 | шаг — лист 14
19 | Крепление трубопроводов PE-Xa к утеплителю пола скобами | шт. | 500 |  | И05.09.26-ВК, см. листы 3, 8, 14; И05.09.26-ВК.СО, поз. 134 | И05.09.26-ВК Водопровод и канализация | 3 8 14 20
Арматура
20 | Установка кранов шаровых Ду 15–20 | шт. | 10 | 3 + 7 = 10 | И05.09.26-ВК, см. листы 7, 8, 10, 11; И05.09.26-ВК.СО, поз. 78, 79 | И05.09.26-ВК Водопровод и канализация | 7 8 10 11 18
21 | Установка обратных клапанов Ду 15 на Т4 | шт. | 2 |  | И05.09.26-ВК, см. листы 10, 11; И05.09.26-ВК.СО, поз. 80 | И05.09.26-ВК Водопровод и канализация | 10 11 18
22 | Установка клапанов балансировочных ручных Ду 15 | шт. | 3 |  | И05.09.26-ВК, см. лист 13; И05.09.26-ВК.СО, поз. 84 | И05.09.26-ВК Водопровод и канализация | 13 18 | настройка — П4
23 | Установка кранов поливочных незамерзающих со штоком 350 мм через стену (в гильзе с уклоном наружу) | шт. | 3 |  | И05.09.26-ВК, см. листы 3, 8, 14; И05.09.26-ВК.СО, поз. 85 | И05.09.26-ВК Водопровод и канализация | 3 8 14 18 | узел 9 листа 14
24 | Установка крана для стиральной машины | шт. | 1 |  | И05.09.26-ВК, см. лист 4; И05.09.26-ВК.СО, поз. 86 | И05.09.26-ВК Водопровод и канализация | 4 18
25 | Подводка автополива КХ-8: установка обратного клапана, спускного крана и заглушки на конце трубы | шт. | 3 | 1 + 1 + 1 = 3 | И05.09.26-ВК, см. листы 4, 7, 14; И05.09.26-ВК.СО, поз. 81, 82, 83 | И05.09.26-ВК Водопровод и канализация | 4 7 14 18 | далее — по ландшафтному проекту
26 | Установка кранов шаровых угловых для гибких подводок приборов | шт. | 15 |  | И05.09.26-ВК, см. листы 3, 4, 5, 8; И05.09.26-ВК.СО, поз. 87 | И05.09.26-ВК Водопровод и канализация | 3 4 5 8 18
Оборудование горячего водоснабжения
27 | Установка насосов циркуляционных ГВС Н8, Н9 с подключением | шт. | 2 | 1 + 1 = 2 | И05.09.26-ВК, см. листы 7, 8, 10, 11; И05.09.26-ВК.СО, поз. 1, 2 | И05.09.26-ВК Водопровод и канализация | 7 8 10 11 15 | подключение к сети — ЭОМ
28 | Установка бака мембранного для ГВС 12 л | шт. | 1 |  | И05.09.26-ВК, см. листы 8, 11; И05.09.26-ВК.СО, поз. 3 | И05.09.26-ВК Водопровод и канализация | 8 11 15
29 | Установка группы безопасности бойлера Б2 | шт. | 1 |  | И05.09.26-ВК, см. листы 8, 11; И05.09.26-ВК.СО, поз. 4 | И05.09.26-ВК Водопровод и канализация | 8 11 15
30 | Установка полотенцесушителей водяных на Т4 с комплектами запорных клапанов | шт. | 5 | 1 + 1 + 2 + 1 = 5 | И05.09.26-ВК, см. листы 5, 8, 10, 11; И05.09.26-ВК.СО, поз. 5, 6, 7, 8 | И05.09.26-ВК Водопровод и канализация | 5 8 10 11 15 | 5 шт.
Система бытовой канализации К1
31 | Прокладка трубопроводов из малошумных канализационных труб Ø110 (стояки с вытяжными частями, сборный под потолком гаража, подъёмы к приборам) с фасонными частями | м | 31 |  | И05.09.26-ВК, см. листы 5, 6, 9, 12; И05.09.26-ВК.СО, поз. 39, 63 | И05.09.26-ВК Водопровод и канализация | 5 6 9 12 16 17
32 | Прокладка трубопроводов из малошумных канализационных труб Ø50 (отводы и подъёмы к приборам) с фасонными частями | м | 26 |  | И05.09.26-ВК, см. листы 5, 6, 9, 12; И05.09.26-ВК.СО, поз. 40, 64 | И05.09.26-ВК Водопровод и канализация | 5 6 9 12 16 17
33 | Прокладка трубопроводов из малошумных канализационных труб Ø32 (конденсат кондиционеров) с фасонными частями | м | 1 |  | И05.09.26-ВК, см. листы 5, 6, 9, 12; И05.09.26-ВК.СО, поз. 41, 65 | И05.09.26-ВК Водопровод и канализация | 5 6 9 12 16 17
34 | Прокладка трубопроводов из ПП канализационных труб Ø50 в грунте под плитой на песчаном основании | м | 25 |  | И05.09.26-ВК, см. листы 6, 9, 12, 14; И05.09.26-ВК.СО, поз. 42 | И05.09.26-ВК Водопровод и канализация | 6 9 12 14 16 | под плитой — решение Заказчика
35 | Прокладка трубопроводов из ПП наружных труб Ø110 SN8 в грунте под плитой на песчаном основании с фасонными частями | м | 55 |  | И05.09.26-ВК, см. листы 6, 9, 12, 14; И05.09.26-ВК.СО, поз. 43 | И05.09.26-ВК Водопровод и канализация | 6 9 12 14 16 | в т. ч. выпуски до границы с НВК
36 | Устройство песчаного основания 100 мм и обсыпки 300 мм над верхом трубы с ручным уплотнением | м | 83 | 25 + 55 + 3 = 83 | И05.09.26-ВК, см. лист 14; И05.09.26-ВК.СО, поз. 42, 43, 44 | И05.09.26-ВК Водопровод и канализация | 14 16 | до бетонирования плиты
37 | Установка футляров Ø160 SN8 под краем плиты (выпуски, ввод линии бани) | шт. | 4 |  | И05.09.26-ВК, см. лист 14; И05.09.26-ВК.СО, поз. 45 | И05.09.26-ВК Водопровод и канализация | 14 16 | узел 2
38 | Прокладка трубопровода К2 Ø110 SN8 от пескоуловителя гаража под плитой на песчаном основании | м | 3 |  | И05.09.26-ВК, см. листы 4, 14; И05.09.26-ВК.СО, поз. 44 | И05.09.26-ВК Водопровод и канализация | 4 14 16 | до границы с НВК (ливневая сеть)
39 | Устройство лотка водоотводного DN100 с решёткой C250 в полу гаража | м | 6.5 |  | И05.09.26-ВК, см. лист 4; И05.09.26-ВК.СО, поз. 103 | И05.09.26-ВК Водопровод и канализация | 4 19 | углубление в стяжке — АР/КР (ТЗ-1)
40 | Установка пескоуловителя DN100 с корзиной | шт. | 1 |  | И05.09.26-ВК, см. лист 4; И05.09.26-ВК.СО, поз. 104 | И05.09.26-ВК Водопровод и канализация | 4 19 | понижение плиты — КР (ТЗ-1)
41 | Установка тройников косых канализационных | шт. | 17 | 6 + 2 + 2 + 6 + 1 = 17 | И05.09.26-ВК, см. листы 5, 6, 9, 12; И05.09.26-ВК.СО, поз. 66, 67, 68, 71, 72 | И05.09.26-ВК Водопровод и канализация | 5 6 9 12 17
42 | Установка ревизий Ø110 | шт. | 3 |  | И05.09.26-ВК, см. листы 5, 6, 12; И05.09.26-ВК.СО, поз. 74 | И05.09.26-ВК Водопровод и канализация | 5 6 12 17
43 | Устройство прочисток в грунте с выводом в стену до +0,500 (тройник 45°, отвод, стояк в О-блоке, заглушка, гильза) | шт. | 3 |  | И05.09.26-ВК, см. листы 6, 9, 14; И05.09.26-ВК.СО, поз. 73 | И05.09.26-ВК Водопровод и канализация | 6 9 14 17 | узел 5 листа 14
44 | Установка люков ревизионных нажимных 300×400 в стенах у прочисток и ревизий стояков | шт. | 5 |  | И05.09.26-ВК, см. листы 6, 9, 14; И05.09.26-ВК.СО, поз. 102 | И05.09.26-ВК Водопровод и канализация | 6 9 14 19 | узел 5 листа 14
45 | Установка трапов с сухим затвором | шт. | 5 | 2 + 1 + 1 + 1 = 5 | И05.09.26-ВК, см. листы 4, 6, 9; И05.09.26-ВК.СО, поз. 94, 95, 96, 97 | И05.09.26-ВК Водопровод и канализация | 4 6 9 18
46 | Установка сифонов конденсата, сифона стиральной машины и воронки с разрывом струи | шт. | 5 | 3 + 1 + 1 = 5 | И05.09.26-ВК, см. листы 5, 6, 9, 14; И05.09.26-ВК.СО, поз. 98, 99, 100 | И05.09.26-ВК Водопровод и канализация | 5 6 9 14 18 19 | узел 7 листа 14
47 | Установка проходных кровельных элементов для вытяжных частей стояков Ø110 | шт. | 2 |  | И05.09.26-ВК, см. листы 12, 14; И05.09.26-ВК.СО, поз. 101 | И05.09.26-ВК Водопровод и канализация | 12 14 19 | узел 6 листа 14
48 | Крепление трубопроводов К1 хомутами с резиновым вкладышем | шт. | 62 | 25 + 2 + 35 = 62 | И05.09.26-ВК, см. листы 5, 14; И05.09.26-ВК.СО, поз. 131, 132, 133 | И05.09.26-ВК Водопровод и канализация | 5 14 20
Защита от протечек
49 | Установка контроллеров системы защиты от протечек с подключением кранов и датчиков | шт. | 2 |  | И05.09.26-ВК, см. листы 2, 4, 8; И05.09.26-ВК.СО, поз. 105 | И05.09.26-ВК Водопровод и канализация | 2 4 8 19 | питание 230 В и сигнал в умный дом — ЭОМ/СС (ТЗ-2)
50 | Установка кранов шаровых с электроприводом Ду 20–32 | шт. | 2 | 1 + 1 = 2 | И05.09.26-ВК, см. листы 4, 7, 8; И05.09.26-ВК.СО, поз. 106, 107 | И05.09.26-ВК Водопровод и канализация | 4 7 8 19
51 | Установка датчиков протечки проводных на полу | шт. | 19 |  | И05.09.26-ВК, см. листы 3, 4, 5, 8; И05.09.26-ВК.СО, поз. 108 | И05.09.26-ВК Водопровод и канализация | 3 4 5 8 19
52 | Прокладка кабелей датчиков протечки в гофротрубе | м | 180 |  | И05.09.26-ВК, см. листы 3, 4, 5, 8; И05.09.26-ВК.СО, поз. 109 | И05.09.26-ВК Водопровод и канализация | 3 4 5 8 19 | совместно с ЭОМ/СС
Санитарные приборы (поставка — по дизайн-проекту)
53 | Установка унитазов подвесных с инсталляциями | компл. | 4 |  | И05.09.26-ВК, см. листы 3, 5, 6, 8, 9; И05.09.26-ВК.СО, поз. 88 | И05.09.26-ВК Водопровод и канализация | 3 5 6 8 9 18
54 | Установка умывальников со смесителями и сифонами | компл. | 5 |  | И05.09.26-ВК, см. листы 3, 5, 8; И05.09.26-ВК.СО, поз. 89 | И05.09.26-ВК Водопровод и канализация | 3 5 8 18
55 | Установка ванн со смесителями и сифонами | компл. | 3 |  | И05.09.26-ВК, см. листы 5, 8; И05.09.26-ВК.СО, поз. 90 | И05.09.26-ВК Водопровод и канализация | 5 8 18
56 | Установка душевых систем, кабины, подключение трапов | компл. | 3 |  | И05.09.26-ВК, см. листы 4, 5, 8; И05.09.26-ВК.СО, поз. 91 | И05.09.26-ВК Водопровод и канализация | 4 5 8 18
57 | Установка моек кухонных со смесителями и сифонами | компл. | 2 |  | И05.09.26-ВК, см. листы 3, 8; И05.09.26-ВК.СО, поз. 92 | И05.09.26-ВК Водопровод и канализация | 3 8 18
58 | Установка смесителя для наполнения СПА | шт. | 1 |  | И05.09.26-ВК, см. лист 8; И05.09.26-ВК.СО, поз. 93 | И05.09.26-ВК Водопровод и канализация | 8 18
Тепловая изоляция
59 | Изоляция трубопроводов Т3, Т4 трубками из вспененного полиэтилена толщиной 13 мм | м | 193 | 46 + 109 + 38 = 193 | И05.09.26-ВК, см. листы 3, 5, 8, 10, 11; И05.09.26-ВК.СО, поз. 110, 111, 112 | И05.09.26-ВК Водопровод и канализация | 3 5 8 10 11 19
60 | Изоляция трубопроводов В1 трубками из вспененного полиэтилена толщиной 9 мм | м | 198 | 74 + 43 + 68 + 13 = 198 | И05.09.26-ВК, см. листы 3, 5, 8, 10, 11; И05.09.26-ВК.СО, поз. 113, 114, 115, 116 | И05.09.26-ВК Водопровод и канализация | 3 5 8 10 11 19
61 | Изоляция ввода ПЭ 32 в проёме фундамента | м | 2 |  | И05.09.26-ВК, см. лист 14; И05.09.26-ВК.СО, поз. 117 | И05.09.26-ВК Водопровод и канализация | 14 19
Проходы через строительные конструкции
62 | Сверление отверстий в стенах и перекрытиях под гильзы Ø50 | шт. | 7 |  | И05.09.26-ВК, см. лист 14; И05.09.26-ВК.СО, поз. 120 | И05.09.26-ВК Водопровод и канализация | 14 19 | по толщине конструкции
63 | Установка гильз из труб ПП Ø50 с заполнением зазора | шт. | 7 |  | И05.09.26-ВК, см. лист 14; И05.09.26-ВК.СО, поз. 120 | И05.09.26-ВК Водопровод и канализация | 14 19 | п. 11.5
64 | Сверление отверстий в стенах и перекрытиях под гильзы Ø75 | шт. | 34 |  | И05.09.26-ВК, см. лист 14; И05.09.26-ВК.СО, поз. 121 | И05.09.26-ВК Водопровод и канализация | 14 19 | по толщине конструкции
65 | Установка гильз из труб ПП Ø75 с заполнением зазора | шт. | 34 |  | И05.09.26-ВК, см. лист 14; И05.09.26-ВК.СО, поз. 121 | И05.09.26-ВК Водопровод и канализация | 14 19 | п. 11.5
66 | Сверление отверстий в стенах и перекрытиях под гильзы Ø160 | шт. | 15 |  | И05.09.26-ВК, см. лист 14; И05.09.26-ВК.СО, поз. 122 | И05.09.26-ВК Водопровод и канализация | 14 19 | по толщине конструкции
67 | Установка гильз из труб ПП Ø160 с заполнением зазора | шт. | 15 |  | И05.09.26-ВК, см. лист 14; И05.09.26-ВК.СО, поз. 122 | И05.09.26-ВК Водопровод и канализация | 14 19 | п. 11.5
68 | Заделка гильз негорючим гидрофобным материалом, в противопожарных конструкциях — огнезащитным герметиком | компл. | 1 |  | И05.09.26-ВК, см. лист 14; И05.09.26-ВК.СО, поз. 123 | И05.09.26-ВК Водопровод и канализация | 14 19
69 | Заделка проёмов фундамента у ввода и футляров эластичным водогазонепроницаемым материалом | компл. | 5 |  | И05.09.26-ВК, см. лист 14; И05.09.26-ВК.СО, поз. 124 | И05.09.26-ВК Водопровод и канализация | 14 19 | проёмы — КР (ТЗ-1)
70 | Заделка проёмов под пучки труб в плитах и стенах | компл. | 1 |  | И05.09.26-ВК, см. лист 14; И05.09.26-ВК.СО, поз. 125 | И05.09.26-ВК Водопровод и канализация | 14 20 | ТЗ-1, лист 4
71 | Утепление сборного К1-1 под террасой 1.13 плитами ЭППС 50 мм | м² | 2.4 |  | И05.09.26-ВК, см. лист 6; И05.09.26-ВК.СО, поз. 126 | И05.09.26-ВК Водопровод и канализация | 6 20
Испытания и пусконаладочные работы
72 | Гидростатическое испытание трубопроводов систем В1, Т3, Т4 | м | 391 | 13 + 105 + 151 + 120 + 2 = 391 | И05.09.26-ВК, см. листы 1, 2; И05.09.26-ВК.СО, поз. 34, 35, 36, 37, 38 | И05.09.26-ВК Водопровод и канализация | 1 2 16 | в т. ч. до закрытия в конструкциях
73 | Испытание систем канализации К1 и К2 (участок К2-1) проливом воды | м | 141 | 31 + 26 + 1 + 25 + 55 + 3 = 141 | И05.09.26-ВК, см. листы 1, 2; И05.09.26-ВК.СО, поз. 39, 40, 41, 42, 43, 44 | И05.09.26-ВК Водопровод и канализация | 1 2 16
74 | Испытание трубопроводов К1, К2 в грунте наполнением водой до засыпки | м | 83 | 25 + 55 + 3 = 83 | И05.09.26-ВК, см. листы 2, 14; И05.09.26-ВК.СО, поз. 42, 43, 44 | И05.09.26-ВК Водопровод и канализация | 2 14 16
75 | Промывка и дезинфекция трубопроводов систем В1, Т3, Т4 | м | 391 | 13 + 105 + 151 + 120 + 2 = 391 | И05.09.26-ВК, см. листы 1, 2; И05.09.26-ВК.СО, поз. 34, 35, 36, 37, 38 | И05.09.26-ВК Водопровод и канализация | 1 2 16
76 | Наладка циркуляции ГВС: настройка балансировочных клапанов по П4 | шт. | 3 |  | И05.09.26-ВК, см. лист 13; И05.09.26-ВК.СО, поз. 84 | И05.09.26-ВК Водопровод и канализация | 13 18 | П4
77 | Пусконаладочные работы циркуляционных насосов Н8, Н9 | шт. | 2 | 1 + 1 = 2 | И05.09.26-ВК, см. листы 7, 8; И05.09.26-ВК.СО, поз. 1, 2 | И05.09.26-ВК Водопровод и канализация | 7 8 15

## Примечания
Примечания к ведомости объёмов работ И05.09.26-ВК.ВОР
1. Объёмы подсчитаны по 3D-модели систем ВК и листам И05.09.26-ВК (1–14); ссылки даны на позиции спецификации И05.09.26-ВК.СО. Длины труб — с запасом 10 %.
2. Количество фасонных частей, гильз и креплений подсчитано по модели и уточняется по месту в пределах общего объёма работ.
3. Ввод до наружной грани фундамента, выпуски за границей с НВК, колодцы и наружные сети — раздел НВК.
4. Ниши коллекторных шкафов, короба, газобетонные О-блоки под стояки, штробы и проёмы в фундаменте — в объёмах АР и КР (задание И05.09.26-ВК.ТЗ-1).
5. Санитарные приборы поставляются по дизайн-проекту; в ведомости — их установка и подключение.
6. Сети К1 первого этажа дома и бани — в грунте под плитой пола по решению Заказчика (плита пола не забетонирована).
7. Система автополива и водопровод беседки по участку — по ландшафтному проекту и НВК; в ведомости — подводка КХ-8.
8. Состав работ уточнён по опросному листу Заказчика: бесшумная канализация, защита от протечек в мокрых зонах, трап в парной, лоток гаража с пескоуловителем в ливневую сеть.