## Вариант для импорта
№ п.п. | Наименование работ, ресурсов, затрат по проекту | Ед. изм. | Объем работ / Количество | Формула расчета объемов работ и расхода материалов, потребности ресурсов | Ссылка на чертежи, спецификации в проектной документации | Наименование файла | Номера страниц (через пробел) | Дополнительная информация (комментарий).
1 | 2 | 3 | 4 | 5 | 6 | 6.1 | 6.2 | 7
Подготовительные работы
1 | Шурфование вручную у существующих сетей: ДК5-018, выпуски ВК и ЛК (отметки и назначение выпусков) | м³ | 13.9 | 4,5 + 5,3 + 4,2 = 13,9 | И05.09.26-НВК, см. листы 3, 4, 6, 7 | И05.09.26-НВК Наружные сети водопровода и канализации | 3 4 6 7 | до начала работ; результаты — проектировщику
2 | Разбивка трасс сетей и колодцев, вынос отметок | м | 268.1 |  | И05.09.26-НВК, см. лист 3 | И05.09.26-НВК Наружные сети водопровода и канализации | 3 | от осей 1/А дома
Земляные работы (грунт — суглинок по ИГИ)
3 | Разработка грунта в траншеях и котлованах колодцев экскаватором в отвал | м³ | 325.5 | траншеи 301,3 + котлованы 24,2 = 325,5 | И05.09.26-НВК, см. листы 3, 4, 5, 6, 7, 8 | И05.09.26-НВК Наружные сети водопровода и канализации | 3 4 5 6 7 8 | траншея: 0,7 м по дну, общая Др/К2 — 0,9 м
4 | Доработка дна траншей и котлованов вручную до проектных отметок (слой 0,1 м) | м³ | 21.7 |  | И05.09.26-НВК, см. листы 4, 5, 6, 7 | И05.09.26-НВК Наружные сети водопровода и канализации | 4 5 6 7 | в т. ч. у фундаментов и существующих колодцев
5 | Крепление стенок траншей глубиной более 1,5 м инвентарными щитами (или откосы по СП 45.13330.2017) | м² | 296.9 |  | И05.09.26-НВК, см. листы 4, 5, 6, 7 | И05.09.26-НВК Наружные сети водопровода и канализации | 4 5 6 7 | К1-б3, К2-ЛК, В1-н, Др-1/2, Др-2/3, Др-4/3, Др-К
6 | Водоотлив из траншей и котлованов (при появлении воды) | компл. | 1 |  | И05.09.26-НВК, см. лист 2 | И05.09.26-НВК Наружные сети водопровода и канализации | 2 | по факту, уровень подземных вод 2,3–3,0 м
7 | Устройство песчаного основания 100 мм и обсыпки 300 мм над трубой с ручным уплотнением, оснований колодцев | м³ | 70.2 |  | И05.09.26-НВК, см. листы 4, 5, 6, 7, 8; И05.09.26-НВК.СО, поз. 52 | И05.09.26-НВК Наружные сети водопровода и канализации | 4 5 6 7 8 11 | узлы 4, 6, 8 листа 8
8 | Засыпка траншей и пазух колодцев в зоне заезда песком на всю глубину слоями с уплотнением, Купл ≥ 0,95 | м³ | 85.2 |  | И05.09.26-НВК, см. листы 2, 3, 8; И05.09.26-НВК.СО, поз. 52 | И05.09.26-НВК Наружные сети водопровода и канализации | 2 3 8 11 | полоса 3,2 м вдоль западного и восточного заборов, площадка у гаража
9 | Устройство щебёночной призмы вокруг дренажа в обёртке из геотекстиля | м³ | 33 |  | И05.09.26-НВК, см. листы 5, 6, 8; И05.09.26-НВК.СО, поз. 53 | И05.09.26-НВК Наружные сети водопровода и канализации | 5 6 8 11 | геотекстиль — поз. 54
10 | Укладка геотекстиля с нахлёстом 0,3 м | м² | 360 |  | И05.09.26-НВК, см. лист 8; И05.09.26-НВК.СО, поз. 54 | И05.09.26-НВК Наружные сети водопровода и канализации | 8 11
11 | Обратная засыпка траншей и пазух местным грунтом без камней слоями 0,2–0,3 м с уплотнением | м³ | 158.6 | 339,4 − 180,8 = 158,6 | И05.09.26-НВК, см. листы 2, 8 | И05.09.26-НВК Наружные сети водопровода и канализации | 2 8 | под проездами — песком на всю глубину, Купл ≥ 0,95
12 | Погрузка и вывоз лишнего грунта (объём песка, щебня, труб и колодцев) | м³ | 180.8 |  |  | И05.09.26-НВК Наружные сети водопровода и канализации
Водопровод В1 (ввод) и подводка полива
13 | Прокладка трубопровода ПЭ 100 SDR11 32×3,0 на глубине не менее 1,6 м с соединением электросварными муфтами и отводами | м | 17 |  | И05.09.26-НВК, см. листы 3, 7, 8; И05.09.26-НВК.СО, поз. 1, 3, 4 | И05.09.26-НВК Наружные сети водопровода и канализации | 3 7 8 9 | повороты 45° — изгибом трубы
14 | Прокладка сезонных линий полива ПЭ 100 SDR11 25×2,3 с компрессионными фитингами: КХ-8н до КП-1, В1-Бс от КП-1 к беседке | м | 48 |  | И05.09.26-НВК, см. листы 3, 7; И05.09.26-НВК.СО, поз. 2, 10, 11 | И05.09.26-НВК Наружные сети водопровода и канализации | 3 7 9 | уклон к КП-1: 0,01 и 0,003; глубина В1-Бс 0,7–0,8 м
15 | Протаскивание линии В1-Бс в футляре ПНД Ø63 в зоне заезда | м | 12 |  | И05.09.26-НВК, см. лист 3; И05.09.26-НВК.СО, поз. 15 | И05.09.26-НВК Наружные сети водопровода и канализации | 3 9
16 | Установка садовой колонки с краном у беседки | шт. | 1 |  | И05.09.26-НВК, см. листы 3, 7; И05.09.26-НВК.СО, поз. 14 | И05.09.26-НВК Наружные сети водопровода и канализации | 3 7 9 | сезонная, слив через КП-1
17 | Установка крана шарового подземного с телескопическим штоком и ковером на бетонной подушке | шт. | 1 |  | И05.09.26-НВК, см. листы 3, 7; И05.09.26-НВК.СО, поз. 5, 6 | И05.09.26-НВК Наружные сети водопровода и канализации | 3 7 9
18 | Протаскивание трубы В1 в футляре ПНД Ø110 под крыльцом 1.6 | шт. | 1 |  | И05.09.26-НВК, см. лист 7; И05.09.26-НВК.СО, поз. 7 | И05.09.26-НВК Наружные сети водопровода и канализации | 7 9
19 | Изоляция подъёма ввода скорлупой ППУ с монтажом греющего кабеля | м | 4 |  | И05.09.26-НВК, см. листы 7, 8; И05.09.26-НВК.СО, поз. 8, 9 | И05.09.26-НВК Наружные сети водопровода и канализации | 7 8 9 | подключение кабеля — ЭОМ
20 | Установка колодца полива КП-1 Ø400 с люком Т (C250) и кранами полива, ответвления к беседке и слива | шт. | 1 |  | И05.09.26-НВК, см. листы 3, 7, 8; И05.09.26-НВК.СО, поз. 12, 13, 16 | И05.09.26-НВК Наружные сети водопровода и канализации | 3 7 8 9
21 | Подключение к выпуску поселкового водопровода от ВК217 | шт. | 1 |  | И05.09.26-НВК, см. листы 3, 7 | И05.09.26-НВК Наружные сети водопровода и канализации | 3 7 | по ТУ, с допуском ООО «Лика»
Канализация бытовая К1
22 | Прокладка трубопроводов ПП SN8 Ø110 (выпуски) на песчаном основании | м | 8 |  | И05.09.26-НВК, см. листы 3, 4; И05.09.26-НВК.СО, поз. 18, 20 | И05.09.26-НВК Наружные сети водопровода и канализации | 3 4 9
23 | Прокладка трубопроводов ПП SN8 Ø160 (сеть бани) на песчаном основании | м | 62 |  | И05.09.26-НВК, см. листы 3, 4; И05.09.26-НВК.СО, поз. 19 | И05.09.26-НВК Наружные сети водопровода и канализации | 3 4 9
24 | Установка колодцев канализационных полимерных Ø630 с лотком, шахтой и люком | шт. | 3 | 1 + 1 + 1 = 3 | И05.09.26-НВК, см. листы 3, 4, 8; И05.09.26-НВК.СО, поз. 21, 22, 23 | И05.09.26-НВК Наружные сети водопровода и канализации | 3 4 8 10
25 | Врезка в существующий колодец ДК5-018: алмазное бурение отверстий в ж/б стенке, установка манжет, заделка, устройство лотков-водосливов | шт. | 2 |  | И05.09.26-НВК, см. листы 3, 4, 8; И05.09.26-НВК.СО, поз. 24, 25 | И05.09.26-НВК Наружные сети водопровода и канализации | 3 4 8 10 | узел 3 листа 8
Ливневая канализация К2. Колодец КЛ-1
26 | Прокладка трубопроводов ПП SN8 Ø110 (кольца К2 дома и бани, транзит) с фасонными частями в общей траншее с дренажом | м | 165 |  | И05.09.26-НВК, см. листы 3, 5, 6, 8; И05.09.26-НВК.СО, поз. 27, 30, 31, 32 | И05.09.26-НВК Наружные сети водопровода и канализации | 3 5 6 8 10 | выше дренажа на 0,235 м (узел 8)
27 | Подключение выпусков стояков водостоков к кольцам К2 (отводы 45°, косые тройники) | шт. | 8 |  | И05.09.26-НВК, см. листы 5, 6, 8; И05.09.26-НВК.СО, поз. 32 | И05.09.26-НВК Наружные сети водопровода и канализации | 5 6 8 10 | ориентировочно 8 шт. — по привязке воронок
28 | Установка футляров Ø160 в край плиты для выпусков водостоков | шт. | 8 |  | И05.09.26-НВК, см. лист 8; И05.09.26-НВК.СО, поз. 33 | И05.09.26-НВК Наружные сети водопровода и канализации | 8 10 | при бетонировании (КР)
29 | Монтаж колодца КЛ-1 из сборных ж/б элементов (днище, кольца, плита, горловина, люк Т, скобы) | шт. | 1 |  | И05.09.26-НВК, см. листы 3, 6, 8; И05.09.26-НВК.СО, поз. 34, 35, 36, 37, 38, 39, 40 | И05.09.26-НВК Наружные сети водопровода и канализации | 3 6 8 10 | узел 2 листа 8
30 | Наружная гидроизоляция колец КЛ-1 битумной мастикой в 2 слоя | м² | 13 |  | И05.09.26-НВК, см. лист 8; И05.09.26-НВК.СО, поз. 41 | И05.09.26-НВК Наружные сети водопровода и канализации | 8 10
31 | Устройство вводов и выпуска КЛ-1: манжеты, обратный клапан на дренаже, решётка-корзина | компл. | 1 |  | И05.09.26-НВК, см. листы 6, 8; И05.09.26-НВК.СО, поз. 42, 43, 44, 45 | И05.09.26-НВК Наружные сети водопровода и канализации | 6 8 10 11
32 | Прокладка выпуска ПЭ 100 SDR17 63×3,8 и подключение к выпуску ЛК электросварной муфтой | м | 2 |  | И05.09.26-НВК, см. листы 3, 6; И05.09.26-НВК.СО, поз. 28, 29 | И05.09.26-НВК Наружные сети водопровода и канализации | 3 6 10 | с допуском ООО «Лика»
Дренаж Др
33 | Прокладка дренажных труб перфорированных Ø110 в геотекстиле с уклоном 0,003 (дом) и 0,005 (баня) | м | 150 |  | И05.09.26-НВК, см. листы 3, 5, 6, 8; И05.09.26-НВК.СО, поз. 46 | И05.09.26-НВК Наружные сети водопровода и канализации | 3 5 6 8 11
34 | Прокладка транзитных труб ПП SN8 Ø110 без перфорации | м | 10 |  | И05.09.26-НВК, см. листы 3, 5, 6; И05.09.26-НВК.СО, поз. 47 | И05.09.26-НВК Наружные сети водопровода и канализации | 3 5 6 11
35 | Установка дренажных колодцев Ø315 (шахта, днище, крышка или люк Т на опорном кольце, уплотнители) | шт. | 8 |  | И05.09.26-НВК, см. листы 3, 5, 6, 8; И05.09.26-НВК.СО, поз. 48, 49, 50, 51 | И05.09.26-НВК Наружные сети водопровода и канализации | 3 5 6 8 11
Утепление
36 | Утепление трубопроводов плитами ЭППС 50 мм на участках малого заглубления | м² | 2 |  | И05.09.26-НВК, см. листы 4, 6, 8; И05.09.26-НВК.СО, поз. 55 | И05.09.26-НВК Наружные сети водопровода и канализации | 4 6 8 11 | узел 6 листа 8
Испытания и сдача
37 | Гидравлическое испытание трубопроводов В1 давлением 1,0 МПа | м | 65 | 17 + 48 = 65 | И05.09.26-НВК, см. листы 2, 7; И05.09.26-НВК.СО, поз. 1, 2 | И05.09.26-НВК Наружные сети водопровода и канализации | 2 7 9
38 | Промывка и дезинфекция трубопроводов В1 | м | 65 | 17 + 48 = 65 | И05.09.26-НВК, см. листы 2, 7; И05.09.26-НВК.СО, поз. 1, 2 | И05.09.26-НВК Наружные сети водопровода и канализации | 2 7 9
39 | Испытание трубопроводов К1 и К2 наполнением водой до засыпки | м | 237 | 62 + 8 + 165 + 2 = 237 | И05.09.26-НВК, см. листы 2, 4, 5, 6; И05.09.26-НВК.СО, поз. 18, 19, 27, 28 | И05.09.26-НВК Наружные сети водопровода и канализации | 2 4 5 6 9 10
40 | Проверка дренажа проливом водой | м | 160 | 150 + 10 = 160 | И05.09.26-НВК, см. листы 2, 5, 6; И05.09.26-НВК.СО, поз. 46, 47 | И05.09.26-НВК Наружные сети водопровода и канализации | 2 5 6 11
41 | Исполнительная геодезическая съёмка сетей и колодцев до засыпки | м | 268.1 |  | И05.09.26-НВК, см. лист 2 | И05.09.26-НВК Наружные сети водопровода и канализации | 2

## Примечания
Примечания к ведомости объёмов работ И05.09.26-НВК.ВОР
1. Объёмы подсчитаны по модели наружных сетей и листам И05.09.26-НВК (1–8); ссылки даны на позиции спецификации И05.09.26-НВК.СО. Длины труб — с запасом 10 %, песок и щебень — с запасом 10 %.
2. Земляные работы — по траншеям шириной по дну 0,7 м (одна труба) и 0,9 м (общая траншея дренажа и К2) от планировки участка 186,65 (Заказчик); стенки вертикальные, глубже 1,5 м — в креплении. При работе с откосами объём разработки и засыпки уточняется. В зоне заезда (полоса 3,2 м вдоль западного и восточного заборов, площадка у гаража) — засыпка песком на всю глубину и люки Т (C250).
3. Количество фасонных частей подсчитано по модели и уточняется по месту в пределах общего объёма работ; выпуски водостоков (8 шт.) — ориентировочно, до привязки воронок Заказчиком.
4. Ввод В1, выпуски К1, подводка КХ-8 и выпуск лотка гаража до наружной грани фундамента, стояки водостоков — раздел ВК; утеплённая отмостка — КР/АР; питание греющего кабеля — ЭОМ.
5. Подключение к поселковым сетям (ДК5-018, выпуски ВК и ЛК) — по техническим условиям и с допуском эксплуатирующей организации (ООО «Лика»).